## Munka1
Item # | Supplier | Reference | Name | Quantity
1 |  |  | PEC11S-929K-H0015, [NoValue] | 3
2 | Farnell | 1267376 | MX-387GL - Phone Audio Connector, 3 Contacts, Jack, 3.5 mm, PCB Mount, Metal Body | 2
3 | Farnell | 1627186 | MCP6004T-I/SL - Operational Amplifier | 2
4 | Lomex | 43-07-67 | TÁP DC ANYA 5.5/2.1/9.5mm DCS-5521-5 | 1
5 | Lomex | 90-00-68 | 4K70 3305-472R (KIC) 3x3.8mm CERMET | 1
6 | Lomex | 87-06-35 | 74HCT245D Transceiver, 74HCT245 | 1
7 | Lomex | 87-05-95 | 74HCT244D-Q100,118 Buffer / Line Driver, 74HCT244 | 1
8 | Lomex | 44-04-71 | 1.25A 15V 1812L125/16DR POLYFUSE SMD 1812 (LFS) ˝LF125-16˝ | 1
9 | Lomex | 37-00-71 | 128x 64 DOT LIGHT:LED 64128QCCBW-3LP (DIS) 0.4/DOT 75x53mm BLUE STN LOW.POW. WIDE TEMP. (CONTROLLER/DRIVER: SBN6400G-D + SBN0064G-D) | 1
10 | Lomex | 82-10-76 | 100nF 0805 10% 50V X7R 0805B104K500CT (WAL) | 4
11 | Lomex | 82-11-02 | 10nF 0805 10% 100V X7R 08051C103KAT2A (AVX) | 8
12 | Lomex | 95-01-09 | 2012 GREEN 568nm 15mcd KP-2012SGC (KIN) W.CLEAR 2x1.2x1.1mm 0805 120° | 1
13 | Lomex | 42-17-08 | MECH 5V 2xMORSE 1A/30VDC 0.5A/12VAC A5W-K (TAK) 178R 14x9x5mm | 4
14 | Lomex | 86-05-52 | MOSFET Transistor, N Channel, 300mA, 60V, 2.8 ohm, 10V, 2V | 5
15 | Lomex | 45-05-42 | TACT 6x 6 4P SPST 1 FSM2JSMA (TYC) 50mA 12VDC SMD H=4.3mm 160g BLACK B. 2-1437565-7 | 4
16 | Lomex | 95-01-68 | 2012 RED 640nm 100mcd KP-2012SRC-PRV (KIN) W.CLEAR 2x1.2x1.1mm 0805 120° | 1
17 | Lomex | 81-27-93 | 1K00 0805 5% WR08X102JTL 0.125W (WAL) | 19
18 | Lomex | 81-30-68 | 100K 0805 5% WR08X104JTL 0.125W (WAL) | 1
19 | Lomex | 81-30-45 | 10K0 0805 5% CR-05JL7---10K 0.125W (VIK) | 17
20 | Lomex | 81-30-00 | 100R 0805 5% WR08X101JTL 0.125W (WAL) | 2
21 | Lomex | 81-30-41 | 6K80 0805 5% WR08X682JTL 0.125W (WAL) | 1
22 | Lomex | 80-17-98 | 2M00 0805 1% CR-05FL7---2M0 0.125W (VIK) | 4
23 | Lomex | 81-30-21 | 820R 0805 5% WR08X821JTL 0.125W (WAL) | 4
24 | Lomex | 81-10-77 | 150R 0805 5% CR-05JL7--150R 0.125W (VIK) | 4
25 | Lomex | 83-02-20 | 1A 40V DO-214AC SCH.RECT.LOW Vf SSL14 (TSC) SMA | 8
26 | Lomex | 96-03-67 | 6.7V Ubr 600W UNIDIR. 5V Urwm SMBJ5.0A (STM) DO-214AA (SMB) ˝BUZ˝ | 1
27 | Tanszék | NUCLEO | Nucleo F446RE | 1